## Sheet1
环保系统需求表
序号 | 标段分区 | 建设内容 |  | 规格\型号\参数 | 单位 | 数量 | 单价（元） | 总价（元） | 备注
1 | 一标段 | 固液分离 | 积粪池切割泵 | 将积粪池内的液体泵送至三级沉淀池，含提升装置、液位探针等 | 套 | 1
2 |  |  | 泵送管道 | DN65pe管，沿着墙铺设至三级沉淀池内 | 米 | 90 |  |  | 预估90米长度，按实际核算
3 |  |  | 积粪池切割泵 | 给固液分离机供料，含管道、提升装置、液位探针等 | 套 | 1
4 |  |  | 固液分离机 | 微滤机（滚筒式固液分离机），处理猪粪，处理量≥40m³/h，由2个进料通道，一个泵送进料，一个带锥斗从上部进料，锥斗容积≥2m³ | 套 | 1
5 |  | 沉淀池 | 成品沉淀池 | 组合式斜管沉淀池，处理量50T/h | 套 | 1 |  |  | 暂定
6 |  |  | 切割泵 | 从成电池泵送至厌氧发酵罐接口 | 套 | 1
7 |  |  | 泵送管道 | 到厌氧发酵罐室内接口处 | 套 | 1
8 |  |  | 相关电缆及控制系统 | 供应电及控制泵送系统等 | 套 | 1
9 |  | 堆肥翻抛机 | 堆肥翻抛机 | 柱间宽度7.15米，翻抛宽度≥6.5米，翻抛深度约1..5米，整体翻抛，前后均向通向翻抛；采用滑线供电；翻抛长度43.2米 | 套 | 1
10 | 二标段 | 厌氧发酵罐（中温） | 中温厌氧发酵罐（1500m3，成品） | 罐体尺寸：Φ14m×11m，钢板厚度≥4mm，含保温装置、管道、阀门、搅拌、正负压保护装置等；相关参数详见厌氧发酵罐系统说明。 | 套 | 2
11 |  | 沼气处理 | 水气分离罐 |  | 套 | 1
12 |  |  | 脱硫处理罐 |  | 套 | 2
13 |  |  | 管道阻火器 |  | 套 | 1
14 |  | 中间管道 | 中间管道 | 沼气系统各设备之间管道系统，含管道、阀门、阻火节等； | 套 | 1
15 |  | 沼气利用系统 | 沼气计量装置 | 公称流量：90m³/h，始动流量：0.060m³/h | 台 | 1
16 |  |  | 沼气输配管道及阀门 | DN100 | 套 | 1
17 |  |  | 沼气应急燃烧器 | 带自动点火装置，处理能力80-100m³/h | 台 | 1
18 | 三标段 | 一体化处理设备 | 一体化处理设备 | 从厌氧发酵罐出来的液体经过一体化化处理设备处理后达到农灌标准，处理量200m³/d； | 台 | 1 |  |  | 详见技术附件（允许偏差优化）
19 |  | 总计 | [5 empty] | 0